## Опросный лист 1 (заполняется)
БЛОК НОМЕР 1
Наличие быстродействующего заземлителя независимого монтажа (верхний заземлитель, со стороны неподвижных контактов гланых ножей)
Тип привода главных ножей (заземлители всегда оснащены только ручным приводом)
Наличие быстродействующего заземлителя (нижний заземлитель, со стороны оси вращения главных ножей)
Тип ручного привода главных ножей и заземлителей по месту монтажа, относительно главных ножей
Межполюсное расстояние, мм
Тип пружинного механизма привода главных ножей
Номинальный ток главной цепи, А
Наибольшее рабочее напряжение главной цепи, кВ
Наличие платы с держателями предохранителей
Тип выключателя нагрузки
| номер параметра | 1 | 2 | 3 | - | 4 | 5 | 6 | 7 | 8 | - | 9 | 10
| Выключатель нагрузки | NAL |  | 12 | - |  |  | 170 |  |  | -
|  |  | ЗАПОЛНИ |  |  | ЗАПОЛНИ | ЗАПОЛНИ |  | ЗАПОЛНИ | ЗАПОЛНИ |  | ЗАПОЛНИ | ЗАПОЛНИ
БЛОК НОМЕР 2
| Необходимое количество комплектов выключателя нагрузки, шт. | [10 empty] | 0
ЗАПОЛНИ
БЛОК НОМЕР 3
Дополнительная информация для заказа
ширина камеры КСО, мм.
ЗАПОЛНИ
| для параметра номер 2 |  |  |  | для параметра номер 8 |  |  |  |  | FALSE | для параметра номер 9 |  |  | FALSE
[10 empty] | FALSE |  |  |  | FALSE
| НЕ ЗАПОЛНЯЕТСЯ |  |  |  | НЕ ЗАПОЛНЯЕТСЯ |  |  |  |  | FALSE | НЕ ЗАПОЛНЯЕТСЯ
| Монтаж платы, относительно главных ножей |  |  |  | блок-контакты положения заземлителя, n*(NO+NC) | [5 empty] | монтаж моторного привода, относительно главных ножей
| со стороны оси вращения ножей | ИЛИ | + |  | электромагнитная блокировка ручного привода (номинальное напряжение питания, В)
| со стороны неподвижных контактов |  | - | [7 empty] | номинальное напряжение питания моторного привода и платы управления, В (AC/DC)
| комплект из 3 (трех) предохранителей с бойком (номинальный ток предохранителей, А) |  |  |  | наличие механической блокировки с главными ножами выключателя нагрузки
[11 empty] | НЕ ЗАПОЛНЯЕТСЯ |  |  | FALSE
блок-контакты положения главных ножей, n*(NO+NC)
| для параметров номер 2 и 5 |  |  | FALSE | для параметра номер 10 |  |  |  |  | FALSE | НЕ ЗАПОЛНЯЕТСЯ |  |  | FALSE
|  |  |  | FALSE | [5 empty] | FALSE | электромагнитная блокировка ручного привода (номинальное напряжение питания, В)
| НЕ ЗАПОЛНЯЕТСЯ |  |  |  | НЕ ЗАПОЛНЯЕТСЯ |  |  |  |  | FALSE
| механизм автоматического отключения главных ножей при перегорании предохранителя(-ей) |  |  |  | блок-контакты положения заземлителя, n*(NO+NC)
электромагнитная блокировка ручного привода (номинальное напряжение питания, В)
блок-контакт сигнализации отключения главных ножей при перегорании предохранителя(-ей)
наличие механической блокировки с главными ножами выключателя нагрузки
для параметра номер 5
НЕ ЗАПОЛНЯЕТСЯ
| независимый расцепитель главных ножей (номинальное напряжение питания, В) | [9 empty] | дополнительные рычаги для ручного управления, шт.
[11 empty] | ( в обязательный комплект поставки входит 1 рычаг ) |  | ЗАПОЛНИ
ССЫЛКИ НА КАТАЛОГ КОМПЛЕКТУЮЩИХ ДЛЯ ЗАКАЗА ПО ЗАКАЗНОЙ СПЕЦИФИКАЦИИ (ТРЕБУЕТСЯ АККАУНТ НА САЙТЕ LSYS.BY) И НА ДОПОЛНИТЕЛЬНЫЕ МАТЕРИАЛЫ
КАТАЛОГ КОМПЛЕКТУЮЩИХ
СТАТЬЯ
О ВН-10кВ "NAL"
ТЕХНИЧЕСКОЕ
РУКОВОДСТВО (RU)
ТЕХНИЧЕСКОЕ
РУКОВОДСТВО (EN)
ИНСТРУКЦИЯ ПО
СБОРКЕ И МОНТАЖУ (EN)

## Опросный лист 2 (заполняется)
БЛОК НОМЕР 1
Наличие быстродействующего заземлителя независимого монтажа (верхний заземлитель, со стороны неподвижных контактов гланых ножей)
Тип привода главных ножей (заземлители всегда оснащены только ручным приводом)
Наличие быстродействующего заземлителя (нижний заземлитель, со стороны оси вращения главных ножей)
Тип ручного привода главных ножей и заземлителей по месту монтажа, относительно главных ножей
Межполюсное расстояние, мм
Тип пружинного механизма привода главных ножей
Номинальный ток главной цепи, А
Наибольшее рабочее напряжение главной цепи, кВ
Наличие платы с держателями предохранителей
Тип выключателя нагрузки
| номер параметра | 1 | 2 | 3 | - | 4 | 5 | 6 | 7 | 8 | - | 9 | 10
| Выключатель нагрузки | NAL |  | 12 | - |  |  | 170 |  |  | -
|  |  | ЗАПОЛНИ |  |  | ЗАПОЛНИ | ЗАПОЛНИ |  | ЗАПОЛНИ | ЗАПОЛНИ |  | ЗАПОЛНИ | ЗАПОЛНИ
БЛОК НОМЕР 2
| Необходимое количество комплектов выключателя нагрузки, шт. | [10 empty] | 0
ЗАПОЛНИ
БЛОК НОМЕР 3
Дополнительная информация для заказа
ширина камеры КСО, мм.
ЗАПОЛНИ
| для параметра номер 2 |  |  |  | для параметра номер 8 |  |  |  |  | FALSE | для параметра номер 9 |  |  | FALSE
[10 empty] | FALSE |  |  |  | FALSE
| НЕ ЗАПОЛНЯЕТСЯ |  |  |  | НЕ ЗАПОЛНЯЕТСЯ |  |  |  |  | FALSE | НЕ ЗАПОЛНЯЕТСЯ
| Монтаж платы, относительно главных ножей |  |  |  | блок-контакты положения заземлителя, n*(NO+NC) | [5 empty] | монтаж моторного привода, относительно главных ножей
| со стороны оси вращения ножей | ИЛИ | + |  | электромагнитная блокировка ручного привода (номинальное напряжение питания, В)
| со стороны неподвижных контактов |  | - | [7 empty] | номинальное напряжение питания моторного привода и платы управления, В (AC/DC)
| комплект из 3 (трех) предохранителей с бойком (номинальный ток предохранителей, А) |  |  |  | наличие механической блокировки с главными ножами выключателя нагрузки
[11 empty] | НЕ ЗАПОЛНЯЕТСЯ |  |  | FALSE
блок-контакты положения главных ножей, n*(NO+NC)
| для параметров номер 2 и 5 |  |  | FALSE | для параметра номер 10 |  |  |  |  | FALSE | НЕ ЗАПОЛНЯЕТСЯ |  |  | FALSE
|  |  |  | FALSE | [5 empty] | FALSE | электромагнитная блокировка ручного привода (номинальное напряжение питания, В)
| НЕ ЗАПОЛНЯЕТСЯ |  |  |  | НЕ ЗАПОЛНЯЕТСЯ |  |  |  |  | FALSE
| механизм автоматического отключения главных ножей при перегорании предохранителя(-ей) |  |  |  | блок-контакты положения заземлителя, n*(NO+NC)
электромагнитная блокировка ручного привода (номинальное напряжение питания, В)
блок-контакт сигнализации отключения главных ножей при перегорании предохранителя(-ей)
наличие механической блокировки с главными ножами выключателя нагрузки
для параметра номер 5
НЕ ЗАПОЛНЯЕТСЯ
| независимый расцепитель главных ножей (номинальное напряжение питания, В) | [9 empty] | дополнительные рычаги для ручного управления, шт.
[11 empty] | ( в обязательный комплект поставки входит 1 рычаг ) |  | ЗАПОЛНИ
ССЫЛКИ НА КАТАЛОГ КОМПЛЕКТУЮЩИХ ДЛЯ ЗАКАЗА ПО ЗАКАЗНОЙ СПЕЦИФИКАЦИИ (ТРЕБУЕТСЯ АККАУНТ НА САЙТЕ LSYS.BY) И НА ДОПОЛНИТЕЛЬНЫЕ МАТЕРИАЛЫ
КАТАЛОГ КОМПЛЕКТУЮЩИХ
СТАТЬЯ
О ВН-10кВ "NAL"
ТЕХНИЧЕСКОЕ
РУКОВОДСТВО (RU)
ТЕХНИЧЕСКОЕ
РУКОВОДСТВО (EN)
ИНСТРУКЦИЯ ПО
СБОРКЕ И МОНТАЖУ (EN)

## Опросный лист 3 (заполняется)
БЛОК НОМЕР 1
Наличие быстродействующего заземлителя независимого монтажа (верхний заземлитель, со стороны неподвижных контактов гланых ножей)
Тип привода главных ножей (заземлители всегда оснащены только ручным приводом)
Наличие быстродействующего заземлителя (нижний заземлитель, со стороны оси вращения главных ножей)
Тип ручного привода главных ножей и заземлителей по месту монтажа, относительно главных ножей
Межполюсное расстояние, мм
Тип пружинного механизма привода главных ножей
Номинальный ток главной цепи, А
Наибольшее рабочее напряжение главной цепи, кВ
Наличие платы с держателями предохранителей
Тип выключателя нагрузки
| номер параметра | 1 | 2 | 3 | - | 4 | 5 | 6 | 7 | 8 | - | 9 | 10
| Выключатель нагрузки | NAL |  | 12 | - |  |  | 170 |  |  | -
|  |  | ЗАПОЛНИ |  |  | ЗАПОЛНИ | ЗАПОЛНИ |  | ЗАПОЛНИ | ЗАПОЛНИ |  | ЗАПОЛНИ | ЗАПОЛНИ
БЛОК НОМЕР 2
| Необходимое количество комплектов выключателя нагрузки, шт. | [10 empty] | 0
ЗАПОЛНИ
БЛОК НОМЕР 3
Дополнительная информация для заказа
ширина камеры КСО, мм.
ЗАПОЛНИ
| для параметра номер 2 |  |  |  | для параметра номер 8 |  |  |  |  | FALSE | для параметра номер 9 |  |  | FALSE
[10 empty] | FALSE |  |  |  | FALSE
| НЕ ЗАПОЛНЯЕТСЯ |  |  |  | НЕ ЗАПОЛНЯЕТСЯ |  |  |  |  | FALSE | НЕ ЗАПОЛНЯЕТСЯ
| Монтаж платы, относительно главных ножей |  |  |  | блок-контакты положения заземлителя, n*(NO+NC) | [5 empty] | монтаж моторного привода, относительно главных ножей
| со стороны оси вращения ножей | ИЛИ | + |  | электромагнитная блокировка ручного привода (номинальное напряжение питания, В)
| со стороны неподвижных контактов |  | - | [7 empty] | номинальное напряжение питания моторного привода и платы управления, В (AC/DC)
| комплект из 3 (трех) предохранителей с бойком (номинальный ток предохранителей, А) |  |  |  | наличие механической блокировки с главными ножами выключателя нагрузки
[11 empty] | НЕ ЗАПОЛНЯЕТСЯ |  |  | FALSE
блок-контакты положения главных ножей, n*(NO+NC)
| для параметров номер 2 и 5 |  |  | FALSE | для параметра номер 10 |  |  |  |  | FALSE | НЕ ЗАПОЛНЯЕТСЯ |  |  | FALSE
|  |  |  | FALSE | [5 empty] | FALSE | электромагнитная блокировка ручного привода (номинальное напряжение питания, В)
| НЕ ЗАПОЛНЯЕТСЯ |  |  |  | НЕ ЗАПОЛНЯЕТСЯ |  |  |  |  | FALSE
| механизм автоматического отключения главных ножей при перегорании предохранителя(-ей) |  |  |  | блок-контакты положения заземлителя, n*(NO+NC)
электромагнитная блокировка ручного привода (номинальное напряжение питания, В)
блок-контакт сигнализации отключения главных ножей при перегорании предохранителя(-ей)
наличие механической блокировки с главными ножами выключателя нагрузки
для параметра номер 5
НЕ ЗАПОЛНЯЕТСЯ
| независимый расцепитель главных ножей (номинальное напряжение питания, В) | [9 empty] | дополнительные рычаги для ручного управления, шт.
[11 empty] | ( в обязательный комплект поставки входит 1 рычаг ) |  | ЗАПОЛНИ
ССЫЛКИ НА КАТАЛОГ КОМПЛЕКТУЮЩИХ ДЛЯ ЗАКАЗА ПО ЗАКАЗНОЙ СПЕЦИФИКАЦИИ (ТРЕБУЕТСЯ АККАУНТ НА САЙТЕ LSYS.BY) И НА ДОПОЛНИТЕЛЬНЫЕ МАТЕРИАЛЫ
КАТАЛОГ КОМПЛЕКТУЮЩИХ
СТАТЬЯ
О ВН-10кВ "NAL"
ТЕХНИЧЕСКОЕ
РУКОВОДСТВО (RU)
ТЕХНИЧЕСКОЕ
РУКОВОДСТВО (EN)
ИНСТРУКЦИЯ ПО
СБОРКЕ И МОНТАЖУ (EN)

## ЗАКАЗНАЯ СПЕЦИФИКАЦИЯ
Заказная спецификация, согласно опросного листа 1
№ | Артикул | Наименование | Кол-во | Примечания
Заказная спецификация, согласно опросного листа 2
№ | Артикул | Наименование | Кол-во | Примечания
Заказная спецификация, согласно опросного листа 3
№ | Артикул | Наименование | Кол-во | Примечания

## - (hidden)
Артикул по приходу ABB | Эталонное наименование | Выключатель нагрузки | NAL |  | 12 | - |  |  | 170 |  |  | -
|  |  |  | _ |  |  | 6 | K |  | R | _ |  | HE | _
|  |  |  | F |  |  | 4 | A |  | L | E |  | NM | EB
Выключатели нагрузки 12kV (ABB) |  | Ширина камеры КСО, мм
1YMX067170M0001 | Выключатель нагрузки NAL 12-4A170R 12kV 400A P=170mm, пружинный привод Тип A12 |  |  | 750
1YMX067170M0002 | Выключатель нагрузки NAL 12-6A170R 12kV 630A P=170mm, пружинный привод Тип A12 |  |  | 800
1YMX065170M0001 | Выключатель нагрузки NAL 12-4K170R 12kV 400A P=170mm, пружинный привод Тип K12 |  |  | 1000
1YMX065170M0002 | Выключатель нагрузки NAL 12-6K170R 12kV 630A P=170mm, пружинный привод Тип K12 | Блок-контакты положения главных ножей, n*(NO+NC)
1YMX064195M0001 | Плата с держателями предохранителей F12 12kV 400/630A P=170mm, комплект аварийного отключения, для механизма А, со стороны оси вращения ножей |  |  | 0
1YMX064181M0001 | Плата с держателями предохранителей F12 12kV 400/630A P=170mm, без комплекта аварийного отключения, для механизма А/K, со стороны оси вращения ножей |  |  | 2
1YMX064200M0001 | Плата с держателями предохранителей F12 12kV 400/630A P=170mm, комплект аварийного отключения, для механизма А, со стороны неподвижных контактов |  |  | 4
1YMX064190M0001 | Плата с держателями предохранителей F12 12kV 400/630A P=170mm, без комплекта аварийного отключения, для механизма А/K, со стороны неподвижных контактов | Монтаж
1YMX064235M0001 | Заземлитель E12-170 типа E для выключателя нагрузки 12kV 400/630A P=170mm | со стороны оси вращения ножей | ИЛИ
1YMX064225M0001 | Заземлитель типа E для платы с держателями предохранителей 12kV 400/630A P=170mm |  |  | -
1YMX064270M0001 | Заземлитель EB12-170 типа EB для отдельного монтажа P=170mm |  |  | +
Аксессуары к выключателям нагрузки 12kV (ABB) |  | со стороны неподвижных контактов
1YMX054358M0002 | Удлинитель вала привода с левой стороны 12kV P=170mm |  |  | -
1YMX000220M1021 | Моторный привод для NAL(F) 220VAC/DC |  |  | +
1YMX000024M1021 | Моторный привод для NAL(F) 24VAC/DC | механизм автоматического отключения при перегорании предохранителя(-ей)
1YMX000044M0001 | Кронштейн для электропривода 39mm, для пружинного привода Тип K, установка справа |  |  | -
1YMX000044M0005 | Кронштейн для электропривода 39mm, для пружинного привода Тип A, установка справа |  |  | +
1YMX000044M0002 | Кронштейн для электропривода 55mm, для пружинного привода Тип A/K, установка слева | блок-контакт сигнализации об автоматическом отключении при перегорании предохранителя(-ей)
1YMX054275M0001 | Механическая блокировка выключателя NAL12 - заземлитель |  |  | -
1YMX054277M0001 | Механическая блокировка выключателя NALF12 292mm |  |  | +
1YMX053362M0002 | Коническая передача для HE привода | комплект из 3 (трех) предохранителей с бойком (номинальный ток предохранителей, А)
1YMX053346M0002 | Соединительная тяга 1300mm |  |  | -
1YMX042249M0004 | Корпус привода HE для моторного привода |  |  | 6.3
1YMX053233M0001 | Корпус привода HE с карданным шарниром |  |  | 10
1YMX053393M0001 | Корпус привода HE с катушкой электромагнитной блокировки 230VAC |  |  | 16
1YMX053395M0001 | Корпус привода HE с катушкой электромагнитной блокировки 230VDC |  |  | 20
1YMX053398M0001 | Корпус привода HE с катушкой электромагнитной блокировки 24VDC |  |  | 25
1YMX053235M0001 | Рычаг для HE привода |  |  | 31.5
1YMX054716M0001 | Блок-контакт для заземлителя E/EB 12-24kV 2NO + 2NC |  |  | 40
1YMX054717M0001 | Блок-контакт для заземлителя E/EB 12-24kV 4NO + 4NC |  |  | 50
1YMX054713M0001 | Блок-контакт для выключателя нагрузки NAL/NALF 12-24kV 2NO + 2NC |  |  | 63
1YMX054714M0002 | Блок-контакт для выключателя нагрузки NAL/NALF 12-24kV 4NO + 4NC |  |  | 80
1YMX053390M0001 | Блок-контакт для сигнализации перегорания предохранителя 12-24kV |  |  | 100
1YMX054740M0001 | Независимый расцепитель для механизма привода Тип А 220VAC |  |  | 125
1YMX054742M0001 | Независимый расцепитель для механизма привода Тип А 220VDC | независимый расцепитель (номинальное напряжение питания, В)
1YMX054745M0001 | Независимый расцепитель для механизма привода Тип А 24VDC |  |  | -
1YMX018958M0015 | Катушка электромагнитной блокировки 230VAC |  |  | 24DC
1YMX018958M0006 | Катушка электромагнитной блокировки 220VDC |  |  | 220DC
1YMX018958M0016 | Катушка электромагнитной блокировки 24VDC |  |  | 230AC
Вставки плавкие CEF 12kV (ABB) |  | Блок-контакты положения нижнего заземлителя, n*(NO+NC)
1YMB711213M2512 | Вставка плавкая CEF 6/12kV 6,3A 292/53mm S |  |  | 0
1YMB711216M2512 | Вставка плавкая CEF 6/12kV 10A 292/53mm S |  |  | 2
1YMB711218M2512 | Вставка плавкая CEF 6/12kV 16A 292/53mm S |  |  | 4
1YMB711219M2512 | Вставка плавкая CEF 6/12kV 20A 292/53mm S | Блок-контакты положения верхнего заземлителя независимого монтажа, n*(NO+NC)
1YMB711221M2512 | Вставка плавкая CEF 6/12kV 25A 292/53mm S |  |  | 0
1YMB711224M2512 | Вставка плавкая CEF 6/12kV 31,5A 292/53mm S |  |  | 2
1YMB711225M2512 | Вставка плавкая CEF 6/12kV 40A 292/53mm S |  |  | 4
1YMB711227M2612 | Вставка плавкая CEF 6/12kV 50A 292/65mm S | номинальное напряжение питания моторного привода и платы управления, В (универсальное, AC/DC)
1YMB711229M2612 | Вставка плавкая CEF 6/12kV 63A 292/65mm S |  |  | 24
1YMB711231M2612 | Вставка плавкая CEF 6/12kV 80A 292/65mm S |  |  | 220
1YMB711233M2612 | Вставка плавкая CEF 6/12kV 100A 292/65mm S | электромагнитная блокировка ручного привода (номинальное напряжение питания, В)
1YMB711235M2812 | Вставка плавкая CEF 6/12kV 125A 292/87mm S |  |  | -
24DC
220DC
230AC
наличие механической блокировки с главными ножами выключателя нагрузки
-
+
место установки моторного привода, относительно главных ножей
слева
справа
количество дополнительных рычагов для ручного управления
0
1
3
5
7
9